## 3.1 表-08 分部分项工程和单价措施项目清单与计价表
分部分项工程和单价措施项目清单与计价表
工程名称：1苏州第九人民医院室外工程-绿化工程 |  |  |  |  | 标段：
序号 | 项目编码 | 项目名称 |  | 项目特征描述 |  | 计量 单位 | 工程量
常绿乔木
7 | 050102001001 | 栽植乔木 |  | 1、种类：香樟 2、胸径（cm）：40 3、株高（cm）：700 4、蓬径（cm）：450 5、分枝点高度（cm）：60-100 6、备注：全冠、树形整齐、开展、主枝数＞6 7、养级别、养护时间：三级养护、2年 |  | 株 | 3.000
8 | 050102001002 | 栽植乔木 |  | 1、种类：香樟A 2、胸径（cm）：25 3、株高（cm）：700 4、蓬径（cm）：450 5、分枝点高度（cm）：280-300 6、备注：全冠，树形整齐，开展，主枝数＞6 7、养级别、养护时间：三级养护、2年 |  | 株 | 12.000
9 | 050102001003 | 栽植乔木 |  | 1、种类：香樟B 2、胸径（cm）：18 3、株高（cm）：600 4、蓬径（cm）：400 5、分枝点高度（cm）：280-300 6、备注：全冠，树形整齐，开展，主枝数＞6 7、养级别、养护时间：三级养护、2年 |  | 株 | 458.000
分部小计
落叶乔木
本页小计
【新点2013清单造价江苏版 V10.3.5】
分部分项工程和单价措施项目清单与计价表
工程名称：1苏州第九人民医院室外工程-绿化工程 |  |  |  |  | 标段：
序号 | 项目编码 | 项目名称 |  | 项目特征描述 |  | 计量 单位 | 工程量
10 | 050102001004 | 栽植乔木 |  | 1、种类：朴树A 2、胸径（cm）：25 3、株高（cm）：750 4、蓬径（cm）：500 5、分枝点高度（cm）：280-300 6、备注：全冠，树形整齐，开展，主枝数＞6 7、养级别、养护时间：三级养护、2年 |  | 株 | 10.000
11 | 050102001005 | 栽植乔木 |  | 1、种类：朴树B 2、胸径（cm）：18 3、株高（cm）：650 4、蓬径（cm）：400 5、分枝点高度（cm）：280-300 6、备注：全冠，树形整齐，开展，主枝数＞6 7、养级别、养护时间：三级养护、2年 |  | 株 | 9.000
12 | 050102001006 | 栽植乔木 |  | 1、种类：广玉兰A 2、胸径（cm）：20 3、株高（cm）：700 4、蓬径（cm）：500 5、分枝点高度（cm）：280-300 6、备注：全冠、树形端正、主枝数＞6 7、养级别、养护时间：三级养护、2年 |  | 株 | 4.000
13 | 050102001007 | 栽植乔木 |  | 1、种类：广玉兰B 2、胸径（cm）：15 3、株高（cm）：550 4、蓬径（cm）：350 5、分枝点高度（cm）：280-300 6、备注：全冠、树形端正、主枝数＞6 7、养级别、养护时间：三级养护、2年 |  | 株 | 15.000
分部小计
落叶乔木
本页小计
【新点2013清单造价江苏版 V10.3.5】
分部分项工程和单价措施项目清单与计价表
工程名称：1苏州第九人民医院室外工程-绿化工程 |  |  |  |  | 标段：
序号 | 项目编码 | 项目名称 |  | 项目特征描述 |  | 计量 单位 | 工程量
14 | 050102001008 | 栽植乔木 |  | 1、种类：榉树A 2、胸径（cm）：25 3、株高（cm）：750 4、蓬径（cm）：500 5、分枝点高度（cm）：280-300 6、备注：全冠、树形整齐、开展、主枝数＞4 7、养级别、养护时间：三级养护、2年 |  | 株 | 28.000
15 | 050102001009 | 栽植乔木 |  | 1、种类：榉树B 2、胸径（cm）：18 3、株高（cm）：650 4、蓬径（cm）：400 5、分枝点高度（cm）：280-300 6、备注：全冠，树形整齐，开展，主枝数＞6 7、养级别、养护时间：三级养护、2年 |  | 株 | 10.000
16 | 050102001010 | 栽植乔木 |  | 1、种类：合欢 2、胸径（cm）：15 3、株高（cm）：500 4、蓬径（cm）：450 5、分枝点高度（cm）：280-300 6、备注：全冠、主干通直、树形开展、主枝数＞4 7、养级别、养护时间：三级养护、2年 |  | 株 | 20.000
17 | 050102001011 | 栽植乔木 |  | 1、种类：银杏A 2、胸径（cm）：18-20 3、株高（cm）：700 4、蓬径（cm）：350 5、分枝点高度（cm）：280-300 6、备注：实生苗、主干通直、树形端正、主枝数＞4 7、养级别、养护时间：三级养护、2年 |  | 株 | 31.000
本页小计
【新点2013清单造价江苏版 V10.3.5】
分部分项工程和单价措施项目清单与计价表
工程名称：1苏州第九人民医院室外工程-绿化工程 |  |  |  |  | 标段：
序号 | 项目编码 | 项目名称 |  | 项目特征描述 |  | 计量 单位 | 工程量
18 | 050102001012 | 栽植乔木 |  | 1、种类：银杏B 2、胸径（cm）：13-15 3、株高（cm）：600 4、蓬径（cm）：300 5、分枝点高度（cm）：20-300 6、备注：实生苗、主干通直、树形端正、主枝数＞4 7、养级别、养护时间：三级养护、2年 |  | 株 | 31.000
19 | 050102001013 | 栽植乔木 |  | 1、种类：乌桕 2、胸径（cm）：12 3、株高（cm）：450 4、蓬径（cm）：350 5、分枝点高度（cm）：160-180 6、备注：全冠、树形优美、主枝数＞4 |  | 株 | 3.000
20 | 050102001014 | 栽植乔木 |  | 1、种类：金枝国槐 2、胸径（cm）：8 3、株高（cm）：300 4、蓬径（cm）：250 5、分枝点高度（cm）：120-150 6、备注：全冠、主干通直、树形开展、主枝数＞4 7、养级别、养护时间：三级养护、2年 |  | 株 | 21.000
分部小计
灌木
21 | 050102002006 | 栽植灌木 |  | 1、种类：造型罗汉松 2、高度（cm）：220 3、冠幅（cm）：130 4、养护时间、级别：三级养护、2年 5、备注：容器苗、特型树、树形开展、主枝数＞6 |  | 株 | 2.000
22 | 050102002004 | 栽植灌木 |  | 1、种类：金桂A 2、高度（cm）：500 3、冠幅（cm）：450 4、分支点高（cm）：80-100 5、养护时间、级别：三级养护、2年 6、备注：树形端正、独干、饱满、主枝数＞4 |  | 株 | 7.000
本页小计
【新点2013清单造价江苏版 V10.3.5】
分部分项工程和单价措施项目清单与计价表
工程名称：1苏州第九人民医院室外工程-绿化工程 |  |  |  |  | 标段：
序号 | 项目编码 | 项目名称 |  | 项目特征描述 |  | 计量 单位 | 工程量
23 | 050102002005 | 栽植灌木 |  | 1、种类：金桂B 2、高度（cm）：450 3、冠幅（cm）：350 4、分支点高（cm）：60-80 5、养护时间、级别：三级养护、2年 6、备注：树形端正、独干、饱满、主枝数＞4 |  | 株 | 12.000
24 | 050102002001 | 栽植灌木 |  | 1、种类：柿子树 2、地径（cm）：10 3、高度（cm）：400 4、冠幅（cm）：350 5、分支点高（cm）：160-180 6、养护时间、级别：三级养护、2年 7、备注：全冠、树形优美、主枝数＞4 |  | 株 | 3.000
25 | 050102002002 | 栽植灌木 |  | 1、种类：红运玉兰 2、地径（cm）：8-10 3、高度（cm）：350 4、冠幅（cm）：250 5、分支点高（cm）：150-180 6、养护时间、级别：三级养护、2年 7、备注：主干通直、花繁盛、树形端正 |  | 株 | 34.000
26 | 050102002003 | 栽植灌木 |  | 1、种类：白玉兰 2、地径（cm）：10 3、高度（cm）：400 4、冠幅（cm）：250 5、分支点高（cm）：150-180 6、养护时间、级别：三级养护、2年 7、备注：主干通直、花繁盛、树形端正 |  | 株 | 4.000
分部小计
竹类
27 | 050102003001 | 栽植竹类 |  | 1、竹种类：刚竹 2、竹胸径（cm）：3 3、养护期：三级养护、2年 4、备注：9杆/m2、无老弱杆、全梢 |  | 株 | 3834.000
分部小计
色带
本页小计
【新点2013清单造价江苏版 V10.3.5】
分部分项工程和单价措施项目清单与计价表
工程名称：1苏州第九人民医院室外工程-绿化工程 |  |  |  |  | 标段：
序号 | 项目编码 | 项目名称 |  | 项目特征描述 |  | 计量 单位 | 工程量
28 | 050102007001 | 栽植色带 |  | 1、种类：美女樱 2、高度（cm）：25 3、蓬径（cm）：15 4、栽植密度：49株/m2 5、养护时间、级别：三级养护、2年 |  | m2 | 48.000
29 | 050102007002 | 栽植色带 |  | 1、种类：金丝桃 2、高度（cm）：40 3、蓬径（cm）：20 4、栽植密度：64株/m2 5、养护时间、级别：三级养护、2年 |  | m2 | 301.000
30 | 050102007003 | 栽植色带 |  | 1、种类：红花继木 2、高度（cm）：40 3、蓬径（cm）：15 4、栽植密度：64株/m2 5、养护时间、级别：三级养护、2年 |  | m2 | 159.000
31 | 050102007004 | 栽植色带 |  | 1、种类：金森女贞 2、高度（cm）：30 3、蓬径（cm）：20 4、栽植密度：64株/m2 5、养护时间、级别：三级养护、2年 |  | m2 | 905.000
32 | 050102007005 | 栽植色带 |  | 1、种类：黄金菊 2、高度（cm）：30 3、蓬径（cm）：20 4、栽植密度：36株/m2 5、养护时间、级别：三级养护、2年 |  | m2 | 71.000
33 | 050102007006 | 栽植色带 |  | 1、种类：龟甲冬青 2、高度（cm）：40 3、蓬径（cm）：15 4、栽植密度：36株/m2 5、养护时间、级别：三级养护、2年 |  | m2 | 618.000
34 | 050102007007 | 栽植色带 |  | 1、种类：雀舌栀子 2、高度（cm）：40 3、蓬径（cm）：15 4、栽植密度：36株/m2 5、养护时间、级别：三级养护、2年 |  | m2 | 277.000
本页小计
【新点2013清单造价江苏版 V10.3.5】
分部分项工程和单价措施项目清单与计价表
工程名称：1苏州第九人民医院室外工程-绿化工程 |  |  |  |  | 标段：
序号 | 项目编码 | 项目名称 |  | 项目特征描述 |  | 计量 单位 | 工程量
35 | 050102007008 | 栽植色带 |  | 1、种类：红叶石楠 2、高度（cm）：60 3、蓬径（cm）：20 4、栽植密度：49株/m2 5、养护时间、级别：三级养护、2年 6、备注：红罗宾品种 |  | m2 | 1464.000
36 | 050102007009 | 栽植色带 |  | 1、种类：八角金盘 2、高度（cm）：50 3、蓬径（cm）：20 4、栽植密度：25株/m2 5、养护时间、级别：三级养护、2年 |  | m2 | 319.000
37 | 050102007010 | 栽植色带 |  | 1、种类：十大功劳 2、高度（cm）：50 3、蓬径（cm）：3-4枝/丛 4、栽植密度：36株/m2 5、养护时间、级别：三级养护、2年 |  | m2 | 875.000
38 | 050102007011 | 栽植色带 |  | 1、种类：金边黄杨 2、高度（cm）：40 3、蓬径（cm）：25 4、栽植密度：64株/m2 5、养护时间、级别：三级养护、2年 |  | m2 | 1127.000
39 | 050102007012 | 栽植色带 |  | 1、种类：大叶栀子 2、高度（cm）：40 3、蓬径（cm）：25 4、栽植密度：36株/m2 5、养护时间、级别：三级养护、2年 |  | m2 | 1855.000
40 | 050102007013 | 栽植色带 |  | 1、种类：夏鹃 2、高度（cm）：40 3、蓬径（cm）：25 4、栽植密度：64株/m2 5、养护时间、级别：三级养护、2年 |  | m2 | 648.000
41 | 050102007014 | 栽植色带 |  | 1、种类：毛鹃 2、高度（cm）：30 3、蓬径（cm）：25 4、栽植密度：64株/m2 5、养护时间、级别：三级养护、2年 |  | m2 | 3966.000
本页小计
【新点2013清单造价江苏版 V10.3.5】
分部分项工程和单价措施项目清单与计价表
工程名称：1苏州第九人民医院室外工程-绿化工程 |  |  |  |  | 标段：
序号 | 项目编码 | 项目名称 |  | 项目特征描述 |  | 计量 单位 | 工程量
42 | 050102007015 | 栽植色带 |  | 1、种类：美人蕉 2、高度（cm）：150 3、蓬径（cm）：25 4、栽植密度：64株/m2 5、养护时间、级别：三级养护、2年 |  | m2 | 64.000
43 | 050102007016 | 栽植色带 |  | 1、种类：洒金桃叶珊瑚 2、高度（cm）：40 3、蓬径（cm）：25 4、栽植密度：36株/m2 5、养护时间、级别：三级养护、2年 |  | m2 | 449.000
分部小计
屋顶植被
44 | 050102007017 | 栽植色带 |  | 1、种类：金森女贞 2、高度（cm）：30 3、蓬径（cm）：20 4、栽植密度：64株/m2 5、养护时间、级别：三级养护、2年 |  | m2 | 142.000
45 | 050102007018 | 栽植色带 |  | 1、种类：黄金菊 2、高度（cm）：30 3、蓬径（cm）：20 4、栽植密度：36株/m2 5、养护时间、级别：三级养护、2年 |  | m2 | 22.000
46 | 050102007019 | 栽植色带 |  | 1、种类：龟甲冬青 2、高度（cm）：40 3、蓬径（cm）：15 4、栽植密度：36株/m2 5、养护时间、级别：三级养护、2年 |  | m2 | 143.000
47 | 050102007020 | 栽植色带 |  | 1、种类：雀舌栀子 2、高度（cm）：40 3、蓬径（cm）：15 4、栽植密度：36株/m2 5、养护时间、级别：三级养护、2年 |  | m2 | 171.000
本页小计
【新点2013清单造价江苏版 V10.3.5】
分部分项工程和单价措施项目清单与计价表
工程名称：1苏州第九人民医院室外工程-绿化工程 |  |  |  |  | 标段：
序号 | 项目编码 | 项目名称 |  | 项目特征描述 |  | 计量 单位 | 工程量
48 | 050102007028 | 栽植色带 |  | 1、种类：红叶石楠 2、高度（cm）：60 3、蓬径（cm）：20 4、栽植密度：49株/m2 5、养护时间、级别：三级养护、2年 6、备注：红罗宾品种 |  | m2 | 96.000
49 | 050102007029 | 栽植色带 |  | 1、种类：十大功劳 2、高度（cm）：50 3、蓬径（cm）：3-4枝/丛 4、栽植密度：36株/m2 5、养护时间、级别：三级养护、2年 |  | m2 | 42.000
50 | 050102007023 | 栽植色带 |  | 1、种类：金边黄杨 2、高度（cm）：40 3、蓬径（cm）：25 4、栽植密度：64株/m2 5、养护时间、级别：三级养护、2年 |  | m2 | 146.000
51 | 050102007024 | 栽植色带 |  | 1、种类：大叶栀子 2、高度（cm）：40 3、蓬径（cm）：25 4、栽植密度：36株/m2 5、养护时间、级别：三级养护、2年 |  | m2 | 38.000
52 | 050102007025 | 栽植色带 |  | 1、种类：夏鹃 2、高度（cm）：40 3、蓬径（cm）：25 4、栽植密度：64株/m2 5、养护时间、级别：三级养护、2年 |  | m2 | 125.000
53 | 050102007026 | 栽植色带 |  | 1、种类：毛鹃 2、高度（cm）：30 3、蓬径（cm）：25 4、栽植密度：64株/m2 5、养护时间、级别：三级养护、2年 |  | m2 | 95.000
54 | 050102007027 | 栽植色带 |  | 1、种类：洒金桃叶珊瑚 2、高度（cm）：40 3、蓬径（cm）：25 4、栽植密度：36株/m2 5、养护时间、级别：三级养护、2年 |  | m2 | 55.000
本页小计
【新点2013清单造价江苏版 V10.3.5】
分部分项工程和单价措施项目清单与计价表
工程名称：1苏州第九人民医院室外工程-绿化工程 |  |  |  |  | 标段：
序号 | 项目编码 | 项目名称 |  | 项目特征描述 |  | 计量 单位 | 工程量
分部小计
绿篱
55 | 050102005001 | 栽植绿篱 |  | 1、种类：法国冬青 2、篱高（cm）：100 3、蓬径（cm）：40 4、行数：双排，每排具体数量按设计单位及建设单位意见 5、养护期：三级养护、两年 |  | m | 1705.460
分部小计
草皮
56 | 050102012001 | 铺种草皮 |  | 1、草皮种类：矮生百慕大草皮+黑麦草 2、铺种方式：满铺 3、养护期：三级养护、两年 4、备注：2cm细沙垫层 |  | m2 | 13519.000
57 | 04B001 | 结算量与合同量对比 |  | 1、结算量变化附度超过合同量的10% 2、且工程量增减影响占合同分部分项费的0.1% 3、满足上述条件时超出部分的综合单价按合同约定调整。 4、具体计算见附表 |  | 项 | 1.000
分部小计
【新点2013清单造价江苏版 V10.3.5】

## 4.1 表-08 分部分项工程和单价措施项目清单与计价表
分部分项工程和单价措施项目清单与计价表
工程名称：2苏州第九人民医院室外工程-绿化工程（工程量调整） |  |  |  |  | 标段：
序号 | 项目编码 | 项目名称 |  | 项目特征描述 |  | 计量 单位 | 工程量
常绿乔木
7 | 050102001001 | 栽植乔木 |  | 1、种类：香樟 2、胸径（cm）：40 3、株高（cm）：700 4、蓬径（cm）：450 5、分枝点高度（cm）：60-100 6、备注：全冠、树形整齐、开展、主枝数＞6 7、养级别、养护时间：三级养护、2年 |  | 株
8 | 050102001002 | 栽植乔木 |  | 1、种类：香樟A 2、胸径（cm）：25 3、株高（cm）：700 4、蓬径（cm）：450 5、分枝点高度（cm）：280-300 6、备注：全冠，树形整齐，开展，主枝数＞6 7、养级别、养护时间：三级养护、2年 |  | 株 | -1.000
9 | 050102001003 | 栽植乔木 |  | 1、种类：香樟B 2、胸径（cm）：18 3、株高（cm）：600 4、蓬径（cm）：400 5、分枝点高度（cm）：280-300 6、备注：全冠，树形整齐，开展，主枝数＞6 7、养级别、养护时间：三级养护、2年 |  | 株 | -26.000
分部小计
落叶乔木
本页小计
【新点2013清单造价江苏版 V10.3.5】
分部分项工程和单价措施项目清单与计价表
工程名称：2苏州第九人民医院室外工程-绿化工程（工程量调整） |  |  |  |  | 标段：
序号 | 项目编码 | 项目名称 |  | 项目特征描述 |  | 计量 单位 | 工程量
10 | 050102001004 | 栽植乔木 |  | 1、种类：朴树A 2、胸径（cm）：25 3、株高（cm）：750 4、蓬径（cm）：500 5、分枝点高度（cm）：280-300 6、备注：全冠，树形整齐，开展，主枝数＞6 7、养级别、养护时间：三级养护、2年 |  | 株 | -1.000
11 | 050102001005 | 栽植乔木 |  | 1、种类：朴树B 2、胸径（cm）：18 3、株高（cm）：650 4、蓬径（cm）：400 5、分枝点高度（cm）：280-300 6、备注：全冠，树形整齐，开展，主枝数＞6 7、养级别、养护时间：三级养护、2年 |  | 株 | 1.000
12 | 050102001006 | 栽植乔木 |  | 1、种类：广玉兰A 2、胸径（cm）：20 3、株高（cm）：700 4、蓬径（cm）：500 5、分枝点高度（cm）：280-300 6、备注：全冠、树形端正、主枝数＞6 7、养级别、养护时间：三级养护、2年 |  | 株
13 | 050102001007 | 栽植乔木 |  | 1、种类：广玉兰B 2、胸径（cm）：15 3、株高（cm）：550 4、蓬径（cm）：350 5、分枝点高度（cm）：280-300 6、备注：全冠、树形端正、主枝数＞6 7、养级别、养护时间：三级养护、2年 |  | 株 | -1.000
分部小计
落叶乔木
本页小计
【新点2013清单造价江苏版 V10.3.5】
分部分项工程和单价措施项目清单与计价表
工程名称：2苏州第九人民医院室外工程-绿化工程（工程量调整） |  |  |  |  | 标段：
序号 | 项目编码 | 项目名称 |  | 项目特征描述 |  | 计量 单位 | 工程量
14 | 050102001008 | 栽植乔木 |  | 1、种类：榉树A 2、胸径（cm）：25 3、株高（cm）：750 4、蓬径（cm）：500 5、分枝点高度（cm）：280-300 6、备注：全冠、树形整齐、开展、主枝数＞4 7、养级别、养护时间：三级养护、2年 |  | 株 | -6.000
15 | 050102001009 | 栽植乔木 |  | 1、种类：榉树B 2、胸径（cm）：18 3、株高（cm）：650 4、蓬径（cm）：400 5、分枝点高度（cm）：280-300 6、备注：全冠，树形整齐，开展，主枝数＞6 7、养级别、养护时间：三级养护、2年 |  | 株 | 2.000
16 | 050102001010 | 栽植乔木 |  | 1、种类：合欢 2、胸径（cm）：15 3、株高（cm）：500 4、蓬径（cm）：450 5、分枝点高度（cm）：280-300 6、备注：全冠、主干通直、树形开展、主枝数＞4 7、养级别、养护时间：三级养护、2年 |  | 株
17 | 050102001011 | 栽植乔木 |  | 1、种类：银杏A 2、胸径（cm）：18-20 3、株高（cm）：700 4、蓬径（cm）：350 5、分枝点高度（cm）：280-300 6、备注：实生苗、主干通直、树形端正、主枝数＞4 7、养级别、养护时间：三级养护、2年 |  | 株 | -5.000
本页小计
【新点2013清单造价江苏版 V10.3.5】
分部分项工程和单价措施项目清单与计价表
工程名称：2苏州第九人民医院室外工程-绿化工程（工程量调整） |  |  |  |  | 标段：
序号 | 项目编码 | 项目名称 |  | 项目特征描述 |  | 计量 单位 | 工程量
18 | 050102001012 | 栽植乔木 |  | 1、种类：银杏B 2、胸径（cm）：13-15 3、株高（cm）：600 4、蓬径（cm）：300 5、分枝点高度（cm）：20-300 6、备注：实生苗、主干通直、树形端正、主枝数＞4 7、养级别、养护时间：三级养护、2年 |  | 株
19 | 050102001013 | 栽植乔木 |  | 1、种类：乌桕 2、胸径（cm）：12 3、株高（cm）：450 4、蓬径（cm）：350 5、分枝点高度（cm）：160-180 6、备注：全冠、树形优美、主枝数＞4 |  | 株
20 | 050102001014 | 栽植乔木 |  | 1、种类：金枝国槐 2、胸径（cm）：8 3、株高（cm）：300 4、蓬径（cm）：250 5、分枝点高度（cm）：120-150 6、备注：全冠、主干通直、树形开展、主枝数＞4 7、养级别、养护时间：三级养护、2年 |  | 株 | -1.000
分部小计
灌木
21 | 050102002006 | 栽植灌木 |  | 1、种类：造型罗汉松 2、高度（cm）：220 3、冠幅（cm）：130 4、养护时间、级别：三级养护、2年 5、备注：容器苗、特型树、树形开展、主枝数＞6 |  | 株 | 1.000
22 | 050102002004 | 栽植灌木 |  | 1、种类：金桂A 2、高度（cm）：500 3、冠幅（cm）：450 4、分支点高（cm）：80-100 5、养护时间、级别：三级养护、2年 6、备注：树形端正、独干、饱满、主枝数＞4 |  | 株 | 1.000
本页小计
【新点2013清单造价江苏版 V10.3.5】
分部分项工程和单价措施项目清单与计价表
工程名称：2苏州第九人民医院室外工程-绿化工程（工程量调整） |  |  |  |  | 标段：
序号 | 项目编码 | 项目名称 |  | 项目特征描述 |  | 计量 单位 | 工程量
23 | 050102002005 | 栽植灌木 |  | 1、种类：金桂B 2、高度（cm）：450 3、冠幅（cm）：350 4、分支点高（cm）：60-80 5、养护时间、级别：三级养护、2年 6、备注：树形端正、独干、饱满、主枝数＞4 |  | 株
24 | 050102002001 | 栽植灌木 |  | 1、种类：柿子树 2、地径（cm）：10 3、高度（cm）：400 4、冠幅（cm）：350 5、分支点高（cm）：160-180 6、养护时间、级别：三级养护、2年 7、备注：全冠、树形优美、主枝数＞4 |  | 株
25 | 050102002002 | 栽植灌木 |  | 1、种类：红运玉兰 2、地径（cm）：8-10 3、高度（cm）：350 4、冠幅（cm）：250 5、分支点高（cm）：150-180 6、养护时间、级别：三级养护、2年 7、备注：主干通直、花繁盛、树形端正 |  | 株 | -1.000
26 | 050102002003 | 栽植灌木 |  | 1、种类：白玉兰 2、地径（cm）：10 3、高度（cm）：400 4、冠幅（cm）：250 5、分支点高（cm）：150-180 6、养护时间、级别：三级养护、2年 7、备注：主干通直、花繁盛、树形端正 |  | 株
分部小计
竹类
27 | 050102003001 | 栽植竹类 |  | 1、竹种类：刚竹 2、竹胸径（cm）：3 3、养护期：三级养护、2年 4、备注：9杆/m2、无老弱杆、全梢 |  | 株 | 1161.000
分部小计
色带
本页小计
【新点2013清单造价江苏版 V10.3.5】
分部分项工程和单价措施项目清单与计价表
工程名称：2苏州第九人民医院室外工程-绿化工程（工程量调整） |  |  |  |  | 标段：
序号 | 项目编码 | 项目名称 |  | 项目特征描述 |  | 计量 单位 | 工程量
28 | 050102007001 | 栽植色带 |  | 1、种类：美女樱 2、高度（cm）：25 3、蓬径（cm）：15 4、栽植密度：49株/m2 5、养护时间、级别：三级养护、2年 |  | m2 | 4.000
29 | 050102007002 | 栽植色带 |  | 1、种类：金丝桃 2、高度（cm）：40 3、蓬径（cm）：20 4、栽植密度：64株/m2 5、养护时间、级别：三级养护、2年 |  | m2 | -36.000
30 | 050102007003 | 栽植色带 |  | 1、种类：红花继木 2、高度（cm）：40 3、蓬径（cm）：15 4、栽植密度：64株/m2 5、养护时间、级别：三级养护、2年 |  | m2 | 65.000
31 | 050102007004 | 栽植色带 |  | 1、种类：金森女贞 2、高度（cm）：30 3、蓬径（cm）：20 4、栽植密度：64株/m2 5、养护时间、级别：三级养护、2年 |  | m2 | 142.000
32 | 050102007005 | 栽植色带 |  | 1、种类：黄金菊 2、高度（cm）：30 3、蓬径（cm）：20 4、栽植密度：36株/m2 5、养护时间、级别：三级养护、2年 |  | m2
33 | 050102007006 | 栽植色带 |  | 1、种类：龟甲冬青 2、高度（cm）：40 3、蓬径（cm）：15 4、栽植密度：36株/m2 5、养护时间、级别：三级养护、2年 |  | m2 | -23.000
34 | 050102007007 | 栽植色带 |  | 1、种类：雀舌栀子 2、高度（cm）：40 3、蓬径（cm）：15 4、栽植密度：36株/m2 5、养护时间、级别：三级养护、2年 |  | m2 | -68.000
本页小计
【新点2013清单造价江苏版 V10.3.5】
分部分项工程和单价措施项目清单与计价表
工程名称：2苏州第九人民医院室外工程-绿化工程（工程量调整） |  |  |  |  | 标段：
序号 | 项目编码 | 项目名称 |  | 项目特征描述 |  | 计量 单位 | 工程量
35 | 050102007008 | 栽植色带 |  | 1、种类：红叶石楠 2、高度（cm）：60 3、蓬径（cm）：20 4、栽植密度：49株/m2 5、养护时间、级别：三级养护、2年 6、备注：红罗宾品种 |  | m2 | 100.000
36 | 050102007009 | 栽植色带 |  | 1、种类：八角金盘 2、高度（cm）：50 3、蓬径（cm）：20 4、栽植密度：25株/m2 5、养护时间、级别：三级养护、2年 |  | m2 | 217.000
37 | 050102007010 | 栽植色带 |  | 1、种类：十大功劳 2、高度（cm）：50 3、蓬径（cm）：3-4枝/丛 4、栽植密度：36株/m2 5、养护时间、级别：三级养护、2年 |  | m2
38 | 050102007011 | 栽植色带 |  | 1、种类：金边黄杨 2、高度（cm）：40 3、蓬径（cm）：25 4、栽植密度：64株/m2 5、养护时间、级别：三级养护、2年 |  | m2 | 86.000
39 | 050102007012 | 栽植色带 |  | 1、种类：大叶栀子 2、高度（cm）：40 3、蓬径（cm）：25 4、栽植密度：36株/m2 5、养护时间、级别：三级养护、2年 |  | m2 | -76.000
40 | 050102007013 | 栽植色带 |  | 1、种类：夏鹃 2、高度（cm）：40 3、蓬径（cm）：25 4、栽植密度：64株/m2 5、养护时间、级别：三级养护、2年 |  | m2 | -168.000
41 | 050102007014 | 栽植色带 |  | 1、种类：毛鹃 2、高度（cm）：30 3、蓬径（cm）：25 4、栽植密度：64株/m2 5、养护时间、级别：三级养护、2年 |  | m2 | 125.000
本页小计
【新点2013清单造价江苏版 V10.3.5】
分部分项工程和单价措施项目清单与计价表
工程名称：2苏州第九人民医院室外工程-绿化工程（工程量调整） |  |  |  |  | 标段：
序号 | 项目编码 | 项目名称 |  | 项目特征描述 |  | 计量 单位 | 工程量
42 | 050102007015 | 栽植色带 |  | 1、种类：美人蕉 2、高度（cm）：150 3、蓬径（cm）：25 4、栽植密度：64株/m2 5、养护时间、级别：三级养护、2年 |  | m2 | 2.000
43 | 050102007016 | 栽植色带 |  | 1、种类：洒金桃叶珊瑚 2、高度（cm）：40 3、蓬径（cm）：25 4、栽植密度：36株/m2 5、养护时间、级别：三级养护、2年 |  | m2 | 283.000
分部小计
屋顶植被
44 | 050102007017 | 栽植色带 |  | 1、种类：金森女贞 2、高度（cm）：30 3、蓬径（cm）：20 4、栽植密度：64株/m2 5、养护时间、级别：三级养护、2年 |  | m2
45 | 050102007018 | 栽植色带 |  | 1、种类：黄金菊 2、高度（cm）：30 3、蓬径（cm）：20 4、栽植密度：36株/m2 5、养护时间、级别：三级养护、2年 |  | m2
46 | 050102007019 | 栽植色带 |  | 1、种类：龟甲冬青 2、高度（cm）：40 3、蓬径（cm）：15 4、栽植密度：36株/m2 5、养护时间、级别：三级养护、2年 |  | m2
47 | 050102007020 | 栽植色带 |  | 1、种类：雀舌栀子 2、高度（cm）：40 3、蓬径（cm）：15 4、栽植密度：36株/m2 5、养护时间、级别：三级养护、2年 |  | m2 | -32.000
本页小计
【新点2013清单造价江苏版 V10.3.5】
分部分项工程和单价措施项目清单与计价表
工程名称：2苏州第九人民医院室外工程-绿化工程（工程量调整） |  |  |  |  | 标段：
序号 | 项目编码 | 项目名称 |  | 项目特征描述 |  | 计量 单位 | 工程量
48 | 050102007028 | 栽植色带 |  | 1、种类：红叶石楠 2、高度（cm）：60 3、蓬径（cm）：20 4、栽植密度：49株/m2 5、养护时间、级别：三级养护、2年 6、备注：红罗宾品种 |  | m2
49 | 050102007029 | 栽植色带 |  | 1、种类：十大功劳 2、高度（cm）：50 3、蓬径（cm）：3-4枝/丛 4、栽植密度：36株/m2 5、养护时间、级别：三级养护、2年 |  | m2
50 | 050102007023 | 栽植色带 |  | 1、种类：金边黄杨 2、高度（cm）：40 3、蓬径（cm）：25 4、栽植密度：64株/m2 5、养护时间、级别：三级养护、2年 |  | m2
51 | 050102007024 | 栽植色带 |  | 1、种类：大叶栀子 2、高度（cm）：40 3、蓬径（cm）：25 4、栽植密度：36株/m2 5、养护时间、级别：三级养护、2年 |  | m2
52 | 050102007025 | 栽植色带 |  | 1、种类：夏鹃 2、高度（cm）：40 3、蓬径（cm）：25 4、栽植密度：64株/m2 5、养护时间、级别：三级养护、2年 |  | m2
53 | 050102007026 | 栽植色带 |  | 1、种类：毛鹃 2、高度（cm）：30 3、蓬径（cm）：25 4、栽植密度：64株/m2 5、养护时间、级别：三级养护、2年 |  | m2
54 | 050102007027 | 栽植色带 |  | 1、种类：洒金桃叶珊瑚 2、高度（cm）：40 3、蓬径（cm）：25 4、栽植密度：36株/m2 5、养护时间、级别：三级养护、2年 |  | m2
本页小计
【新点2013清单造价江苏版 V10.3.5】
分部分项工程和单价措施项目清单与计价表
工程名称：2苏州第九人民医院室外工程-绿化工程（工程量调整） |  |  |  |  | 标段：
序号 | 项目编码 | 项目名称 |  | 项目特征描述 |  | 计量 单位 | 工程量
分部小计
绿篱
55 | 050102005001 | 栽植绿篱 |  | 1、种类：法国冬青 2、篱高（cm）：100 3、蓬径（cm）：40 4、行数：双排，每排具体数量按设计单位及建设单位意见 5、养护期：三级养护、两年 |  | m | 160.270
分部小计
草皮
56 | 050102012001 | 铺种草皮 |  | 1、草皮种类：矮生百慕大草皮+黑麦草 2、铺种方式：满铺 3、养护期：三级养护、两年 4、备注：2cm细沙垫层 |  | m2 | 549.000
分部小计
分部分项合计
1 | 050403001001 | 树木支撑架 |  | 树棍四脚井字桩 |  | 株 | 44.000
2 | 050403001003 | 树木支撑架 |  | 镀锌钢管井字支撑 |  | 株
3 | 050403002006 | 草绳绕树干 |  | 草绳绕树干胸径在40cm以内 |  | 株
4 | 050403002002 | 草绳绕树干 |  | 草绳绕树干胸径在25cm以内 |  | 株 | -4.000
5 | 050403002003 | 草绳绕树干 |  | 草绳绕树干胸径在20cm以内 |  | 株 | 11.000
6 | 050403002004 | 草绳绕树干 |  | 草绳绕树干胸径在15cm以内 |  | 株 | 11.000
7 | 050403002005 | 草绳绕树干 |  | 草绳绕树干胸径在10cm以内 |  | 株 | 318.000
8 | 050403001002 | 树木支撑架 |  | 树棍扁担桩 |  | 株 | 308.000
单价措施合计
本页小计
合 计
【新点2013清单造价江苏版 V10.3.5】

## 5.1 表-08 分部分项工程和单价措施项目清单与计价表
分部分项工程和单价措施项目清单与计价表
工程名称：3-1苏州第九人民医院室外工程-绿化工程（备案1） |  |  |  |  | 标段：
序号 | 项目编码 | 项目名称 |  | 项目特征描述 |  | 计量 单位 | 工程量
1 | 050102002001 | 栽植灌木 |  | 1、种类：红叶李（D7) 2、高（cm)：200 3、蓬径（cm)：160 4、分支（cm)：80-100 5、养护期：三级养护 两年 |  | 株 | 51.000
2 | 050102002002 | 栽植灌木 |  | 1、种类：果实榴（D13) 2、高（cm)：400 3、蓬径（cm)：350 4、养护期：三级养护 两年 |  | 株 | 11.000
3 | 050102002003 | 栽植灌木 |  | 1、种类：金桂A 2、高（cm)：400 3、蓬径（cm)：300 4、分支（cm)：80-100 5、养护期：三级养护 两年 |  | 株 | 30.000
4 | 050102002004 | 栽植灌木 |  | 1、种类：金桂B 2、高（cm)：350 3、蓬径（cm)：250 4、分支（cm)：80-100 5、养护期：三级养护 两年 |  | 株 | 87.000
5 | 050102002005 | 栽植灌木 |  | 1、种类：晚樱（D8) 2、高（cm)：350 3、蓬径（cm)：250 4、分支（cm)：150-180 5、养护期：三级养护 两年 |  | 株 | 39.000
6 | 050102002006 | 栽植灌木 |  | 1、种类：早樱（D12) 2、高（cm)：400 3、蓬径（cm)：350 4、分支（cm)：120 5、养护期：三级养护 两年 |  | 株 | 29.000
7 | 050102002007 | 栽植灌木 |  | 1、种类：垂丝海棠（D6) 2、高（cm)：400 3、蓬径（cm)：350 4、分支（cm)：80-100 5、养护期：三级养护 两年 |  | 株 | 43.000
本页小计
【新点2013清单造价江苏版 V10.3.5】
分部分项工程和单价措施项目清单与计价表
工程名称：3-1苏州第九人民医院室外工程-绿化工程（备案1） |  |  |  |  | 标段：
序号 | 项目编码 | 项目名称 |  | 项目特征描述 |  | 计量 单位 | 工程量
8 | 050102002008 | 栽植灌木 |  | 1、种类：红枫（D8) 2、高（cm)：250 3、蓬径（cm)：250 4、分支（cm)：60-80 5、养护期：三级养护 两年 |  | 株 | 22.000
9 | 050102002009 | 栽植灌木 |  | 1、种类：鸡爪槭（D8） 2、高（cm)：300 3、蓬径（cm)：250 4、分支（cm)：60-80 5、养护期：三级养护 两年 |  | 株 | 15.000
10 | 050102002010 | 栽植灌木 |  | 1、种类：紫荆 2、高（cm)：200 3、6-8支/丛 4、养护期：三级养护 两年 |  | 株 | 11.000
11 | 050102002011 | 栽植灌木 |  | 1、种类：木槿 2、高（cm)：200 3、蓬径（cm)：150 4、养护期：三级养护 两年 |  | 株 | 23.000
12 | 050102002012 | 栽植灌木 |  | 1、种类：紫薇（D5） 2、高（cm)：250 3、蓬径（cm)：200 4、养护期：三级养护 两年 |  | 株 | 56.000
13 | 050102002013 | 栽植灌木 |  | 1、种类：红叶石楠球A 2、高（cm)：120 3、蓬径（cm)：150 4、养护期：三级养护 两年 |  | 株 | 5.000
14 | 050102002014 | 栽植灌木 |  | 1、种类：红叶石楠球B 2、高（cm)：100 3、蓬径（cm)：120 4、养护期：三级养护 两年 |  | 株 | 19.000
15 | 050102002015 | 栽植灌木 |  | 1、种类：海桐球A 2、高（cm)：120 3、蓬径（cm)：150 4、养护期：三级养护 两年 |  | 株 | 5.000
16 | 050102002016 | 栽植灌木 |  | 1、种类：海桐球B 2、高（cm)：100 3、蓬径（cm)：120 4、养护期：三级养护 两年 |  | 株 | 5.000
本页小计
【新点2013清单造价江苏版 V10.3.5】
分部分项工程和单价措施项目清单与计价表
工程名称：3-1苏州第九人民医院室外工程-绿化工程（备案1） |  |  |  |  | 标段：
序号 | 项目编码 | 项目名称 |  | 项目特征描述 |  | 计量 单位 | 工程量
17 | 050102002017 | 栽植灌木 |  | 1、种类：紫叶小檗球A 2、高（cm)：120 3、蓬径（cm)：150 4、养护期：三级养护 两年 |  | 株 | 19.000
18 | 050102002018 | 栽植灌木 |  | 1、种类：紫叶小檗球B 2、高（cm)：100 3、蓬径（cm)：120 4、养护期：三级养护 两年 |  | 株 | 12.000
19 | 050102002019 | 栽植灌木 |  | 1、种类：瓜子黄杨球 2、高（cm)：100 3、蓬径（cm)：120 4、养护期：三级养护 两年 |  | 株 | 7.000
20 | 040201009001 | 塑料排水板 |  | 阻根排水板 |  | m2
21 | 040201021001 | 土工合成材料 |  | 土工布 |  | m2 | 4535.330
分部分项合计
1 | 050403002001 | 草绳绕树干 |  | 草绳绕树干胸径在15cm以内 |  | 株 | 40.000
2 | 050403002002 | 草绳绕树干 |  | 草绳绕树干胸径在10cm以内 |  | 株 | 449.000
3 | 050403001001 | 树木支撑架 |  | 树棍扁担桩 |  | 株 | 489.000
单价措施合计
本页小计
合 计
【新点2013清单造价江苏版 V10.3.5】

## 7.1 表-08 分部分项工程和单价措施项目清单与计价表
分部分项工程和单价措施项目清单与计价表
工程名称：4苏州第九人民医院室外工程-绿化工程（备案1工程量调整） |  |  |  |  | 标段：
序号 | 项目编码 | 项目名称 |  | 项目特征描述 |  | 计量 单位 | 工程量
1 | 050102002001 | 栽植灌木 |  | 1、种类：红叶李（D7) 2、高（cm)：200 3、蓬径（cm)：160 4、分支（cm)：80-100 5、养护期：三级养护 两年 |  | 株 | -45.000
2 | 050102002002 | 栽植灌木 |  | 1、种类：果实榴（D13) 2、高（cm)：400 3、蓬径（cm)：350 4、养护期：三级养护 两年 |  | 株 | -1.000
3 | 050102002003 | 栽植灌木 |  | 1、种类：金桂A 2、高（cm)：400 3、蓬径（cm)：300 4、分支（cm)：80-100 5、养护期：三级养护 两年 |  | 株 | 6.000
4 | 050102002004 | 栽植灌木 |  | 1、种类：金桂B 2、高（cm)：350 3、蓬径（cm)：250 4、分支（cm)：80-100 5、养护期：三级养护 两年 |  | 株 | 3.000
5 | 050102002005 | 栽植灌木 |  | 1、种类：晚樱（D8) 2、高（cm)：350 3、蓬径（cm)：250 4、分支（cm)：150-180 5、养护期：三级养护 两年 |  | 株 | 13.000
6 | 050102002006 | 栽植灌木 |  | 1、种类：早樱（D12) 2、高（cm)：400 3、蓬径（cm)：350 4、分支（cm)：120 5、养护期：三级养护 两年 |  | 株
7 | 050102002007 | 栽植灌木 |  | 1、种类：垂丝海棠（D6) 2、高（cm)：400 3、蓬径（cm)：350 4、分支（cm)：80-100 5、养护期：三级养护 两年 |  | 株 | 13.000
本页小计
【新点2013清单造价江苏版 V10.3.5】
分部分项工程和单价措施项目清单与计价表
工程名称：4苏州第九人民医院室外工程-绿化工程（备案1工程量调整） |  |  |  |  | 标段：
序号 | 项目编码 | 项目名称 |  | 项目特征描述 |  | 计量 单位 | 工程量
8 | 050102002008 | 栽植灌木 |  | 1、种类：红枫（D8) 2、高（cm)：250 3、蓬径（cm)：250 4、分支（cm)：60-80 5、养护期：三级养护 两年 |  | 株 | -5.000
9 | 050102002009 | 栽植灌木 |  | 1、种类：鸡爪槭（D8） 2、高（cm)：300 3、蓬径（cm)：250 4、分支（cm)：60-80 5、养护期：三级养护 两年 |  | 株
10 | 050102002010 | 栽植灌木 |  | 1、种类：紫荆 2、高（cm)：200 3、6-8支/丛 4、养护期：三级养护 两年 |  | 株 | -1.000
11 | 050102002011 | 栽植灌木 |  | 1、种类：木槿 2、高（cm)：200 3、蓬径（cm)：150 4、养护期：三级养护 两年 |  | 株 | 3.000
12 | 050102002012 | 栽植灌木 |  | 1、种类：紫薇（D5） 2、高（cm)：250 3、蓬径（cm)：200 4、养护期：三级养护 两年 |  | 株 | -11.000
13 | 050102002013 | 栽植灌木 |  | 1、种类：红叶石楠球A 2、高（cm)：120 3、蓬径（cm)：150 4、养护期：三级养护 两年 |  | 株
14 | 050102002014 | 栽植灌木 |  | 1、种类：红叶石楠球B 2、高（cm)：100 3、蓬径（cm)：120 4、养护期：三级养护 两年 |  | 株 | 8.000
15 | 050102002015 | 栽植灌木 |  | 1、种类：海桐球A 2、高（cm)：120 3、蓬径（cm)：150 4、养护期：三级养护 两年 |  | 株
16 | 050102002016 | 栽植灌木 |  | 1、种类：海桐球B 2、高（cm)：100 3、蓬径（cm)：120 4、养护期：三级养护 两年 |  | 株
本页小计
【新点2013清单造价江苏版 V10.3.5】
分部分项工程和单价措施项目清单与计价表
工程名称：4苏州第九人民医院室外工程-绿化工程（备案1工程量调整） |  |  |  |  | 标段：
序号 | 项目编码 | 项目名称 |  | 项目特征描述 |  | 计量 单位 | 工程量
17 | 050102002017 | 栽植灌木 |  | 1、种类：紫叶小檗球A 2、高（cm)：120 3、蓬径（cm)：150 4、养护期：三级养护 两年 |  | 株
18 | 050102002018 | 栽植灌木 |  | 1、种类：紫叶小檗球B 2、高（cm)：100 3、蓬径（cm)：120 4、养护期：三级养护 两年 |  | 株 | 1.000
19 | 050102002019 | 栽植灌木 |  | 1、种类：瓜子黄杨球 2、高（cm)：100 3、蓬径（cm)：120 4、养护期：三级养护 两年 |  | 株 | 8.000
20 | 040201009001 | 塑料排水板 |  | 阻根排水板 |  | m2
21 | 040201021001 | 土工合成材料 |  | 土工布 |  | m2
单价措施合计
本页小计
合 计
【新点2013清单造价江苏版 V10.3.5】

## 8.1 表-08 分部分项工程和单价措施项目清单与计价表
分部分项工程和单价措施项目清单与计价表
工程名称：5苏州第九人民医院室外工程-绿化工程（备案2）-参照合同价 |  |  |  |  | 标段：
序号 | 项目编码 | 项目名称 |  | 项目特征描述 |  | 计量 单位 | 工程量
色带
1 | 050102007003 | 栽植色带 |  | 1、种类：红花继木 2、高度（cm）：40 3、蓬径（cm）：15 4、栽植密度：64株/m2 5、养护时间、级别：三级养护、2年 |  | m2 | 6.000
2 | 050102007004 | 栽植色带 |  | 1、种类：金森女贞 2、高度（cm）：40 3、蓬径（cm）：20 4、栽植密度：64株/m2 5、养护时间、级别：三级养护、2年 |  | m2 | 21.000
3 | 050102007008 | 栽植色带 |  | 1、种类：红叶石楠 2、高度（cm）：60 3、蓬径（cm）：20 4、栽植密度：49株/m2 5、养护时间、级别：三级养护、2年 6、备注：红罗宾品种 |  | m2 | 185.000
分部小计
绿篱
4 | 050102005001 | 栽植绿篱 |  | 1、种类：法国冬青 2、篱高（cm）：100 3、蓬径（cm）：40 4、行数：双排，每排具体数量按设计单位及建设单位意见 5、养护期：三级养护、两年 |  | m | 342.000
分部小计
分部分项合计
本页小计
合 计
【新点2013清单造价江苏版 V10.3.5】

## 9.1 表-08 分部分项工程和单价措施项目清单与计价表
分部分项工程和单价措施项目清单与计价表
工程名称：6苏州第九人民医院室外工程-绿化工程（驳岸处绿化损坏恢复合同外）-参照合同价 |  |  |  |  | 标段：
序号 | 项目编码 | 项目名称 |  | 项目特征描述 |  | 计量 单位 | 工程量
1 | 050102001006 | 栽植乔木 |  | 1、种类：广玉兰A 2、胸径（cm）：20 3、株高（cm）：700 4、蓬径（cm）：500 5、分枝点高度（cm）：280-300 6、备注：全冠、树形端正、主枝数＞6 7、养级别、养护时间：三级养护、2年 |  | 株 | 1.000
2 | 050102001007 | 栽植乔木 |  | 1、种类：广玉兰B 2、胸径（cm）：15 3、株高（cm）：550 4、蓬径（cm）：350 5、分枝点高度（cm）：280-300 6、备注：全冠、树形端正、主枝数＞6 7、养级别、养护时间：三级养护、2年 |  | 株 | 2.000
3 | 050102001003 | 栽植乔木 |  | 1、种类：香樟B 2、胸径（cm）：18 3、株高（cm）：600 4、蓬径（cm）：400 5、分枝点高度（cm）：280-300 6、备注：全冠，树形整齐，开展，主枝数＞6 7、养级别、养护时间：三级养护、2年 |  | 株 | 1.000
4 | 050102002005 | 栽植灌木 |  | 1、种类：金桂B 2、高度（cm）：450 3、冠幅（cm）：350 4、分支点高（cm）：60-80 5、养护时间、级别：三级养护、2年 6、备注：树形端正、独干、饱满、主枝数＞4 |  | 株 | 10.000
5 | 050102007008 | 栽植色带 |  | 1、种类：红叶石楠 2、高度（cm）：60 3、蓬径（cm）：20 4、栽植密度：49株/m2 5、养护时间、级别：三级养护、2年 6、备注：红罗宾品种 |  | m2 | 97.000
本页小计
【新点2013清单造价江苏版 V10.3.5】
分部分项工程和单价措施项目清单与计价表
工程名称：6苏州第九人民医院室外工程-绿化工程（驳岸处绿化损坏恢复合同外）-参照合同价 |  |  |  |  | 标段：
序号 | 项目编码 | 项目名称 |  | 项目特征描述 |  | 计量 单位 | 工程量
6 | 050102007002 | 栽植色带 |  | 1、种类：金丝桃 2、高度（cm）：40 3、蓬径（cm）：20 4、栽植密度：64株/m2 5、养护时间、级别：三级养护、2年 |  | m2 | 86.260
7 | 050102012001 | 铺种草皮 |  | 1、草皮种类：矮生百慕大草皮+黑麦草 2、铺种方式：满铺 3、养护期：三级养护、两年 4、备注：2cm细沙垫层 |  | m2 | 30.000
8 | 050102007013 | 栽植色带 |  | 1、种类：夏鹃 2、高度（cm）：40 3、蓬径（cm）：25 4、栽植密度：64株/m2 5、养护时间、级别：三级养护、2年 |  | m2 | 87.000
9 | 050102007003 | 栽植色带 |  | 1、种类：红花继木 2、高度（cm）：40 3、蓬径（cm）：15 4、栽植密度：64株/m2 5、养护时间、级别：三级养护、2年 |  | m2 | 5.000
10 | 050102007007 | 栽植色带 |  | 1、种类：雀舌栀子 2、高度（cm）：40 3、蓬径（cm）：15 4、栽植密度：36株/m2 5、养护时间、级别：三级养护、2年 |  | m2 | 13.000
分部分项合计
本页小计
合 计
【新点2013清单造价江苏版 V10.3.5】

## 10.1 表-08 分部分项工程和单价措施项目清单与计价表
分部分项工程和单价措施项目清单与计价表
工程名称：7苏州第九人民医院室外工程-绿化工程（驳岸处绿化损坏恢复合同外）-新组价 |  |  |  |  | 标段：
序号 | 项目编码 | 项目名称 |  | 项目特征描述 |  | 计量 单位 | 工程量
1 | 050102002015 | 栽植灌木 |  | 1、种类：海桐球A 2、高（cm)：120 3、蓬径（cm)：150 4、养护期：三级养护 两年 |  | 株 | 1.000
2 | 050102002016 | 栽植灌木 |  | 1、种类：海桐球B 2、高（cm)：100 3、蓬径（cm)：120 4、养护期：三级养护 两年 |  | 株 | 1.000
3 | 050102002017 | 栽植灌木 |  | 1、种类：紫叶小檗球A 2、高（cm)：120 3、蓬径（cm)：150 4、养护期：三级养护 两年 |  | 株 | 3.000
4 | 050102002002 | 栽植灌木 |  | 1、种类：果实榴（D13) 2、高（cm)：400 3、蓬径（cm)：350 4、养护期：三级养护 两年 |  | 株 | 3.000
5 | 050102002005 | 栽植灌木 |  | 1、种类：晚樱（D8) 2、高（cm)：350 3、蓬径（cm)：250 4、分支（cm)：150-180 5、养护期：三级养护 两年 |  | 株 | 4.000
本页小计
合 计
【新点2013清单造价江苏版 V10.3.5】