## Sheet1
品名 | 电压 | 功率 | 容量 | 转速 | 内径 | 内深
和面机 | 380V | ≥3KW | ≥面粉25kg、≥面团50kg | 钩≥135/270rpm、缸≥17rpm | ≥540mm | ≥350mm
搅拌机 | 380V | ≥0.5KW | ≥20L | ≥120/280/530rpm | ≥340mm | ≥300mm
打蛋机 | 220V | ≥0.4KW | ≥7L | 0-300rpm | ≥210mm | ≥200mm
工程款绞肉机 | 380V | ≥2KW | 切肉效率≥320kg/h